## Checklist
ENSAIO DE TRAÇÃO - CHECKLIST DO DIA
Nº | Etapa | Feito (x) | Valor anotado / observação
1 | Montar EVA no chão, plano e firme, na área toda
2 | Veículo sobre o EVA com massa adicional PRESO e centralizada
3 | Pesar o conjunto na vertical (fita no chassi, carro nivelado, suspenso e parado) |  | m_total = ____ kg
4 | Medir R_ef: centro da roda → superfície do EVA, 4 rodas × 2 medições |  | R_ef médio = ____ mm
5 | Medir θ: ângulo da balança com o veículo engatado e folga tirada (3 leituras) |  | θ = ____ °
6 | Engatar balança na estrutura na altura do eixo; corda na gaveta; linha horizontal
7 | Tirar folga (leve tensão) e TARAR a balança
8 | Conectar Due ao notebook; FECHAR Monitor Serial da IDE se aberta
9 | Rodar leitura.py na pasta do ensaio; informar nome do CSV |  | arquivo: ______.csv
10 | Calibrar offset (motor DESLIGADO, ~4 min) — conferir 'Offset calibrado' |  | offset = ____ V
11 | ENSAIO EM VAZIO: suspender carro, rodas livres, balança desacoplada
12 | Degraus de PWM subindo e descendo; registrar I por degrau (I₀) |  | I₀ salvo no CSV/nota
13 | Tirar carro do chão, engatar balança, tarar, conferir θ novamente
14 | ENSAIO DE TRAÇÃO: série 1 (subida+descida), ~20 degraus, pausas p/ resfriar
15 | Repetir séries 2 a 5 (nova tara a cada série)
16 | Abortar se I > 110 A ou ESC cortar por temperatura
17 | Ao final: Ctrl+C, conferir CSV, anotar temperatura ambiente e observações

## Pré-medidas
PRÉ-MEDIÇÕES (condição de ensaio: com massa, sobre EVA)
Pesagem (vertical, conjunto montado)
Medição | Valor | Unidade
Leitura balança (veículo + baterias + massa, suspenso) |  | kg
Massa adicional separada |  | kg
Massa do veículo sem carga adicional |  | kg
N = m_total × g (g = 9,81) |  | N
Raio efetivo (centro da roda → topo do EVA)
Roda | Medida 1 (mm) | Medida 2 (mm) | Média (mm)
Dianteira esquerda
Dianteira direita
Traseira esquerda
Traseira direita
R_ef adotado (média das 4)
Ângulo da balança (θ)
Leitura | θ (graus)
Antes do ensaio 1
Antes do ensaio 2
Antes do ensaio 3
No meio do ensaio
Ao final 1
Ao final 2
Ao final 3
θ adotado (média)
cos θ
Fator de correção 1/cos θ

## Registro do ensaio
REGISTRO DE PONTOS (anotar por degrau; corrente também sai no CSV do leitura.py)
Série | Sentido (subida/descida) | Degrau PWM (%) | Corrente I (A) leit.1 | leit.2 | leit.3 | I média (A) | Força balança (kgf) l.1 | l.2 | l.3 | F média (kgf) | F corrigida (N) | Torque T (N·m) | Observações

## Resumo
RESUMO PÓS-ENSAIO
Item | Valor
Arquivo CSV da série
Corrente de saturação I_sat (joelho da curva) (A)
Força de saturação F_sat (N)
μ ≈ F_sat / (m_total × g)
Sensibilidade da reta â (N·m/A)
Offset da reta b̂ (N·m)
Incerteza expandida U (N·m)
Temperatura ambiente (°C)
Observações (patinagem, wheelie, deriva de zero, ...)